## Hoja 1
LGM030 | Ud |  | Puerta seccional para garaje, de madera.
Puerta seccional para garaje, formada por panel con cuarterones de madera maciza, 250x230 cm, apertura manual.
Código |  | Unidad |  | Descripción | Cantidad | Precio unitario | Importe
1 |  |  |  | Materiales
mt26pgs020n |  | Ud |  | Puerta seccional para garaje, formada por panel con cuarterones de madera maciza, 250x230 cm, incluso complementos. | 1 | 15707.8 | 15707.8
[5 empty] | Subtotal materiales: |  | 15707.8
2 |  |  |  | Mano de obra
mo020 |  | h |  | Albañil. | 0.603 | 41.7 | 25.15
mo113 |  | h |  | Peón albañil. | 0.603 | 29.78 | 17.96
mo018 |  | h |  | Herrero. | 1.407 | 42.29 | 59.5
mo059 |  | h |  | Ayudante de herrero. | 1.407 | 31.09 | 43.74
[5 empty] | Subtotal mano de obra: |  | 146.35
3 |  |  |  | Herramienta menor
|  | % |  | Herramienta menor | 2 | 15854.2 | 317.08
Coste de mantenimiento decenal: 3.234,25Q en los primeros 10 años. |  |  |  |  | Costos directos (1+2+3): |  | 16171.3