## Hoja 1
LGM030 | Ud |  | Puerta seccional para garaje, de madera.
Puerta seccional para garaje, formada por panel con cuarterones de madera maciza, 400x250 cm, apertura manual.
Código |  | Unidad |  | Descripción | Cantidad | Precio unitario | Importe
1 |  |  |  | Materiales
mt26pgs020x |  | Ud |  | Puerta seccional para garaje, formada por panel con cuarterones de madera maciza, 400x250 cm, incluso complementos. | 1 | 21876.1 | 21876.1
[5 empty] | Subtotal materiales: |  | 21876.1
2 |  |  |  | Mano de obra
mo020 |  | h |  | Albañil. | 1.049 | 41.7 | 43.74
mo113 |  | h |  | Peón albañil. | 1.049 | 29.78 | 31.24
mo018 |  | h |  | Herrero. | 2.447 | 42.29 | 103.48
mo059 |  | h |  | Ayudante de herrero. | 2.447 | 31.09 | 76.08
[5 empty] | Subtotal mano de obra: |  | 254.54
3 |  |  |  | Herramienta menor
|  | % |  | Herramienta menor | 2 | 22130.6 | 442.61
Coste de mantenimiento decenal: 4.514,65Q en los primeros 10 años. |  |  |  |  | Costos directos (1+2+3): |  | 22573.3