## Hoja 1
LGM030 | Ud |  | Puerta seccional para garaje, de madera.
Puerta seccional para garaje, formada por panel acanalado de madera maciza, 300x250 cm, apertura automática.
Código |  | Unidad |  | Descripción | Cantidad | Precio unitario | Importe
1 |  |  |  | Materiales
mt26pgs020f |  | Ud |  | Puerta seccional para garaje, formada por panel acanalado de madera maciza, 300x250 cm, incluso complementos. | 1 | 16589.6 | 16589.6
mt26egm010dh |  | Ud |  | Equipo de motorización para apertura y cierre automático, para portón de garaje seccional de más de 60 kg de peso. | 1 | 5249.04 | 5249.04
mt26egm012 |  | Ud |  | Accesorios (cerradura, pulsador, emisor, receptor y fotocélula) para automatización de portón de garaje. | 1 | 2425.69 | 2425.69
[5 empty] | Subtotal materiales: |  | 24264.3
2 |  |  |  | Mano de obra
mo020 |  | h |  | Albañil. | 0.95 | 41.7 | 39.62
mo113 |  | h |  | Peón albañil. | 0.95 | 29.78 | 28.29
mo018 |  | h |  | Herrero. | 2.217 | 42.29 | 93.76
mo059 |  | h |  | Ayudante de herrero. | 2.217 | 31.09 | 68.93
mo003 |  | h |  | Electricista. | 5.461 | 42.94 | 234.5
[5 empty] | Subtotal mano de obra: |  | 465.1
3 |  |  |  | Herramienta menor
|  | % |  | Herramienta menor | 2 | 24729.4 | 494.59
Coste de mantenimiento decenal: 5.044,80Q en los primeros 10 años. |  |  |  |  | Costos directos (1+2+3): |  | 25224