## Hoja 1
LPA010 | Ud | Puerta interior abatible, de acero galvanizado.
Puerta interior de acero galvanizado de dos hojas, 1640x2045 mm de luz y altura de paso, acabado lacado en color a elegir de la carta RAL.
Código |  | Unidad | Descripción | Cantidad | Precio unitario | Importe
1 |  |  | Materiales
mt26ppa010boe |  | Ud | Puerta interior de dos hojas de 38 mm de espesor, 1640x2045 mm de luz y altura de paso, acabado lacado en color a elegir de la carta RAL formada por dos láminas de acero galvanizado de 0,5 mm de espesor plegadas, ensambladas y montadas, con cámara intermedia rellena de poliuretano, sobre marco de acero galvanizado de 1,5 mm de espesor con garras de anclaje a obra, incluso bisagras soldadas al marco y remachadas a la hoja, cerradura embutida de cierre a un punto, cilindro de latón con llave, escudos y manijas de nylon color negro. | 1 | 2457.63 | 2457.63
|  |  |  | Subtotal materiales: |  | 2457.63
2 |  |  | Mano de obra
mo020 |  | h | Albañil. | 0.333 | 43.5 | 14.49
mo077 |  | h | Ayudante de albañil. | 0.333 | 32.07 | 10.68
|  |  |  | Subtotal mano de obra: |  | 25.17
3 |  |  | Herramienta menor
|  | % | Herramienta menor | 2 | 2482.8 | 49.66
Coste de mantenimiento decenal: 278,57Q en los primeros 10 años. |  |  |  | Costos directos (1+2+3): |  | 2532.46