## Hoja 1
LPC030 |  | Ud |  | Puertas de exterior, de PVC.
Puertas de exterior de panel macizo decorado, realizado a base de espuma de PVC rígido y estructura celular uniforme, de una hoja abatible, dimensiones 900x2100 mm, y premarco.
Código | Unidad |  | Descripción |  | Cantidad | Precio unitario | Importe
1 |  |  | Materiales
mt24paa010aa | Ud |  | Puertas de exterior de panel macizo decorado, realizado a base de espuma de PVC rígido y estructura celular uniforme, de una hoja abatible, dimensiones 900x2100 mm, color blanco. |  | 1 | 6499.14 | 6499.14
mt26pec015b | Ud |  | Premarco de acero galvanizado, para puerta de exterior de PVC de una hoja, con garras de anclaje a obra. |  | 1 | 391.18 | 391.18
mt13blw110a | Ud |  | Aerosol con 750 cm³ de espuma de poliuretano, de 25 kg/m³ de densidad, 150% de expansión, 18 N/cm² de resistencia a tracción y 20 N/cm² de resistencia a flexión, conductividad térmica 0,04 W/(mK), estable de -40°C a 100°C; aplicable con pistola. |  | 0.1 | 79.02 | 7.9
mt15sja100 | Ud |  | Cartucho de masilla de silicona neutra. |  | 0.2 | 31.32 | 6.26
[5 empty] | Subtotal materiales: |  | 6904.48
2 |  |  | Mano de obra
mo020 | h |  | Albañil. |  | 0.556 | 31.57 | 17.55
mo113 | h |  | Peón albañil. |  | 0.556 | 22.36 | 12.43
mo018 | h |  | Herrero. |  | 0.556 | 32.08 | 17.84
mo059 | h |  | Ayudante de herrero. |  | 0.278 | 23.33 | 6.49
[5 empty] | Subtotal mano de obra: |  | 54.31
3 |  |  | Herramienta menor
| % |  | Herramienta menor |  | 2 | 6958.79 | 139.18
Coste de mantenimiento decenal: 638,82Q en los primeros 10 años. |  |  |  |  | Costos directos (1+2+3): |  | 7097.97