## Hoja 1
LPE010 | Ud | Puerta estanca al aire.
Puerta de acero estanca al aire (presión máxima 1000 Pa), de 500x1500 mm.
Código |  | Unidad | Descripción | Cantidad | Precio unitario | Importe
1 |  |  | Materiales
mt42trx390aaaa |  | Ud | Puerta de acero estanca al aire (fuga de aire de 2 m³/h a 1000 Pa), de 500x1500 mm, hoja de puerta de doble pared, de 44 mm de espesor, marco de anclaje de lámina de acero galvanizado con aislamiento de lana de roca, manecillas para accionamiento por ambos lados de aluminio fundido a presión, junta estanca de caucho APT. | 1 | 5984.77 | 5984.77
|  |  |  | Subtotal materiales: |  | 5984.77
2 |  |  | Mano de obra
mo020 |  | h | Albañil. | 0.361 | 31.57 | 11.4
mo077 |  | h | Ayudante de albañil. | 0.361 | 23.25 | 8.39
|  |  |  | Subtotal mano de obra: |  | 19.79
3 |  |  | Herramienta menor
|  | % | Herramienta menor | 2 | 6004.56 | 120.09
Coste de mantenimiento decenal: 1.041,19Q en los primeros 10 años. |  |  |  | Costos directos (1+2+3): |  | 6124.65