## Hoja 1
LPL040 |  | Ud |  | Puertas de exterior, de aluminio.
Puertas de exterior de aluminio termolacado en polvo, block de seguridad, de 90x210 cm, estampación a una cara, acabado en color blanco RAL 9010, cerradura especial con un punto de cierre, y premarco.
Código | Unidad |  | Descripción |  | Cantidad | Precio unitario | Importe
1 |  |  | Materiales
mt25paa010ac | Ud |  | Puerta de exterior de aluminio termolacado, block de seguridad, 90x210 cm, acabado en color blanco RAL 9010 con estampación a una cara, cerradura con un punto de cierre, y accesorios. |  | 1 | 3213.26 | 3213.26
mt26pec015c | Ud |  | Premarco de acero galvanizado, para puerta de exterior de aluminio de una hoja, con garras de anclaje a obra. |  | 1 | 391.18 | 391.18
mt13blw110a | Ud |  | Aerosol con 750 cm³ de espuma de poliuretano, de 25 kg/m³ de densidad, 150% de expansión, 18 N/cm² de resistencia a tracción y 20 N/cm² de resistencia a flexión, conductividad térmica 0,04 W/(mK), estable de -40°C a 100°C; aplicable con pistola. |  | 0.1 | 79.02 | 7.9
mt15sja100 | Ud |  | Cartucho de masilla de silicona neutra. |  | 0.2 | 31.32 | 6.26
[5 empty] | Subtotal materiales: |  | 3618.6
2 |  |  | Mano de obra
mo020 | h |  | Albañil. |  | 0.556 | 31.57 | 17.55
mo113 | h |  | Peón albañil. |  | 0.556 | 22.36 | 12.43
mo018 | h |  | Herrero. |  | 0.5 | 32.08 | 16.04
mo059 | h |  | Ayudante de herrero. |  | 0.249 | 23.33 | 5.81
[5 empty] | Subtotal mano de obra: |  | 51.83
3 |  |  | Herramienta menor
| % |  | Herramienta menor |  | 2 | 3670.43 | 73.41
Coste de mantenimiento decenal: 411,82Q en los primeros 10 años. |  |  |  |  | Costos directos (1+2+3): |  | 3743.84