## Hoja 1
LPM200 |  | Ud |  | Puerta de exterior de madera.
Puerta de entrada de 203x82,5x4,5 cm, hoja con cuarterones, con tablero de madera maciza barnizada en taller; marco de madera maciza; tapajuntas del mismo material y acabado que la hoja.
Código | Unidad |  | Descripción |  | Cantidad | Precio unitario | Importe
1 |  |  | Materiales
mt22aap012a | Ud |  | Marco de madera maciza, para puerta de una hoja, con elementos de fijación. |  | 1 | 190.86 | 190.86
mt22atc010Ng | m |  | Tapajuntas macizo, 70x10 mm, barnizado en taller. |  | 10.4 | 14.87 | 154.65
mt22pxa010j | Ud |  | Puerta de exterior con cuarterones, con tablero de madera maciza barnizada en taller, 203x82,5x4,5 cm. |  | 1 | 1528.07 | 1528.07
mt23iaf010a | Ud |  | Bisagra de seguridad de 140x70 mm, en hierro, para puerta de exterior serie castellana. |  | 4 | 71.22 | 284.88
mt23ppb011 | Ud |  | Tornillo de acero 19/22 mm. |  | 24 | 0.21 | 5.04
mt23ppa010 | Ud |  | Cerradura de embutir, frente, accesorios y tornillos de atado, para puertas de exterior. |  | 1 | 158.31 | 158.31
mt23haf010a | Ud |  | Juego de manija y escudo largo en el interior, en hierro, serie básica, para puerta de exterior serie castellana. |  | 1 | 96.98 | 96.98
mt23haf020a | Ud |  | Tirador exterior con escudo en hierro, serie básica, para puerta de exterior serie castellana. |  | 1 | 77.81 | 77.81
mt23haf100a | Ud |  | Mirilla óptica gran angular de 14 mm de diámetro y 35 a 60 mm de longitud, con tapa incorporada y acabado en hierro, serie básica, para puerta de exterior serie castellana. |  | 1 | 11.34 | 11.34
[5 empty] | Subtotal materiales: |  | 2507.94
2 |  |  | Mano de obra
mo017 | h |  | Carpintero. |  | 1.665 | 32.16 | 53.55
mo058 | h |  | Ayudante de carpintero. |  | 1.665 | 23.42 | 38.99
[5 empty] | Subtotal mano de obra: |  | 92.54
3 |  |  | Herramienta menor
| % |  | Herramienta menor |  | 2 | 2600.48 | 52.01
Coste de mantenimiento decenal: 291,77Q en los primeros 10 años. |  |  |  |  | Costos directos (1+2+3): |  | 2652.49