## Hoja 1
LPP020 |  |  | m² | Puerta industrial apilable de apertura rápida.
Puerta industrial apilable de apertura rápida, de entre 3,5 y 4 m de altura máxima, formada por lona de PVC, marco y estructura de acero galvanizado, cuadro de maniobra, pulsador, fotocélula de seguridad y mecanismos, fijada mediante atornillado en obra de mampostería.
Código | Unidad | Descripción |  |  | Cantidad | Precio unitario | Importe
1 |  | Materiales
mt26pes020b | m² | Puerta industrial apilable de apertura rápida, de entre 3,5 y 4 m de altura máxima, formada por lona de PVC, marco y estructura de acero galvanizado, cuadro de maniobra, pulsador, fotocélula de seguridad y mecanismos. |  |  | 1 | 2124.87 | 2124.87
[5 empty] | Subtotal materiales: |  | 2124.87
2 |  | Mano de obra
mo011 | h | Montador. |  |  | 0.609 | 32.63 | 19.87
mo080 | h | Ayudante de montador. |  |  | 0.609 | 23.25 | 14.16
[5 empty] | Subtotal mano de obra: |  | 34.03
3 |  | Herramienta menor
| % | Herramienta menor |  |  | 2 | 2158.9 | 43.18
Coste de mantenimiento decenal: 764,34Q en los primeros 10 años. |  |  |  |  | Costos directos (1+2+3): |  | 2202.08