## Hoja 1
LPP020 |  |  | m² | Puerta industrial apilable de apertura rápida.
Puerta industrial apilable de apertura rápida, de entre 4,5 y 5 m de altura máxima, formada por lona de PVC, marco y estructura de acero galvanizado, cuadro de maniobra, pulsador, fotocélula de seguridad y mecanismos, fijada mediante atornillado en concreto.
Código | Unidad | Descripción |  |  | Cantidad | Precio unitario | Importe
1 |  | Materiales
mt26pes020d | m² | Puerta industrial apilable de apertura rápida, de entre 4,5 y 5 m de altura máxima, formada por lona de PVC, marco y estructura de acero galvanizado, cuadro de maniobra, pulsador, fotocélula de seguridad y mecanismos. |  |  | 1 | 1593.66 | 1593.66
[5 empty] | Subtotal materiales: |  | 1593.66
2 |  | Mano de obra
mo011 | h | Montador. |  |  | 0.509 | 32.63 | 16.61
mo080 | h | Ayudante de montador. |  |  | 0.509 | 23.25 | 11.83
[5 empty] | Subtotal mano de obra: |  | 28.44
3 |  | Herramienta menor
| % | Herramienta menor |  |  | 2 | 1622.1 | 32.44
Coste de mantenimiento decenal: 574,29Q en los primeros 10 años. |  |  |  |  | Costos directos (1+2+3): |  | 1654.54