## Hoja 1
LRL010 | m² |  | Puerta de registro para instalaciones, de aluminio.
Puerta de registro para instalaciones, de tres o más hojas, de aluminio anodizado natural, formada por chapa opaca de 1,5 mm de espesor en las hojas y perfiles extrusionados de 40x40 cm de sección en el marco, con marca de calidad EWAA-EURAS (QUALANOD).
Código |  | Unidad |  | Descripción | Cantidad | Precio unitario | Importe
1 |  |  |  | Materiales
mt25pfb011j |  | m² |  | Puerta de registro para instalaciones, de tres o más hojas, de aluminio anodizado natural, formada por chapa opaca de 1,5 mm de espesor en las hojas y perfiles extrusionados de 40x40 cm de sección en el marco, con marca de calidad EWAA-EURAS (QUALANOD), incluso herrajes de colgar y de cierre, tornillería de acero inoxidable, garras de fijación, cerradura triangular, rejillas de ventilación y silicona neutra para el sellado perimetral de las juntas. | 1 | 649.56 | 649.56
[5 empty] | Subtotal materiales: |  | 649.56
2 |  |  |  | Mano de obra
mo020 |  | h |  | Albañil. | 0.186 | 41.7 | 7.76
mo077 |  | h |  | Ayudante de albañil. | 0.186 | 31 | 5.77
[5 empty] | Subtotal mano de obra: |  | 13.53
3 |  |  |  | Herramienta menor
|  | % |  | Herramienta menor | 2 | 663.09 | 13.26
Coste de mantenimiento decenal: 74,40Q en los primeros 10 años. |  |  |  |  | Costos directos (1+2+3): |  | 676.35