## Hoja 1
NAD010 | m² |  | Aislamiento térmico bajo losa, con lanas minerales.
Aislamiento térmico bajo losa, con panel semirrígido de lana mineral, no revestido, de 40 mm de espesor, resistencia térmica 1,1 m²K/W, conductividad térmica 0,035 W/(mK). Colocación en obra: a tope, con fijaciones mecánicas.
Código |  | Unidad |  | Descripción | Cantidad | Precio unitario | Importe
1 |  |  |  | Materiales
mt16lra020bbu |  | m² |  | Panel semirrígido de lana mineral, no revestido, de 40 mm de espesor, resistencia térmica 1,1 m²K/W, conductividad térmica 0,035 W/(mK), Euroclase A1 de reacción al fuego, capacidad de absorción de agua a corto plazo <=1 kg/m² y factor de resistencia a la difusión del vapor de agua 1,3. | 1.05 | 73.19 | 76.85
mt16aaa021a |  | Ud |  | Taco de expansión y clavo de polipropileno, con aro de estanqueidad, para fijación mecánica de paneles aislantes. | 3 | 0.87 | 2.61
[5 empty] | Subtotal materiales: |  | 79.46
2 |  |  |  | Mano de obra
mo054 |  | h |  | Montador de aislamientos. | 0.131 | 60.7 | 7.95
mo101 |  | h |  | Ayudante de montador de aislamientos. | 0.131 | 44.16 | 5.78
[5 empty] | Subtotal mano de obra: |  | 13.73
3 |  |  |  | Herramienta menor
|  | % |  | Herramienta menor | 2 | 93.19 | 1.86
Coste de mantenimiento decenal: 1,90Q en los primeros 10 años. |  |  |  |  | Costos directos (1+2+3): |  | 95.05