## Hoja 1
QAF032 | Ud | Encuentro de cubierta con sumidero. Impermeabilización con láminas de PVC.
Encuentro de cubierta plana transitable, no ventilada, con solado flotante aislante, tipo invertida, con aislante térmico adicional, con sumidero de PVC, de salida vertical, de 100 mm de diámetro, rejilla plana, fijado con soldadura termoplástica a la membrana impermeabilizante de PVC. El precio no incluye la membrana impermeabilizante de PVC.
Código |  | Unidad | Descripción | Cantidad | Precio unitario | Importe
1 |  |  | Materiales
mt15dan100u |  | Ud | Sumidero de PVC, de salida vertical, de 100 mm de diámetro, rejilla plana. | 1 | 122.53 | 122.53
|  |  |  | Subtotal materiales: |  | 122.53
2 |  |  | Mano de obra
mo029 |  | h | Aplicador de membranas impermeabilizantes. | 0.109 | 41.7 | 4.55
mo067 |  | h | Ayudante aplicador de membranas impermeabilizantes. | 0.109 | 31 | 3.38
mo008 |  | h | Plomero. | 0.35 | 42.94 | 15.03
|  |  |  | Subtotal mano de obra: |  | 22.96
3 |  |  | Herramienta menor
|  | % | Herramienta menor | 2 | 145.49 | 2.91
Coste de mantenimiento decenal: 60,84Q en los primeros 10 años. |  |  |  | Costos directos (1+2+3): |  | 148.4