## Hoja 1
QAF032 | Ud | Encuentro de cubierta con sumidero. Impermeabilización con láminas de PVC.
Encuentro de cubierta plana transitable, no ventilada, con solado flotante aislante, tipo invertida, sin aislante térmico adicional, con sumidero de PVC, de salida vertical, de 110 mm de diámetro, fijado con soldadura termoplástica a la membrana impermeabilizante de PVC. El precio no incluye la membrana impermeabilizante de PVC.
Código |  |  | Unidad | Descripción | Cantidad | Precio unitario | Importe
1 |  |  |  | Materiales
mt15dan100d |  |  | Ud | Sumidero de PVC, de salida vertical, de 110 mm de diámetro. | 1 | 93.37 | 93.37
[5 empty] | Subtotal materiales: |  | 93.37
2 |  |  |  | Mano de obra
mo029 |  |  | h | Aplicador de membranas impermeabilizantes. | 0.109 | 41.7 | 4.55
mo067 |  |  | h | Ayudante aplicador de membranas impermeabilizantes. | 0.109 | 31 | 3.38
mo008 |  |  | h | Plomero. | 0.361 | 42.94 | 15.5
[5 empty] | Subtotal mano de obra: |  | 23.43
3 |  |  |  | Herramienta menor
|  |  | % | Herramienta menor | 2 | 116.8 | 2.34
Coste de mantenimiento decenal: 48,85Q en los primeros 10 años. |  |  |  |  | Costos directos (1+2+3): |  | 119.14