## Hoja 1
QAF032 | Ud | Encuentro de cubierta con sumidero. Impermeabilización con láminas de PVC.
Encuentro de cubierta plana transitable, ventilada, con solado fijo, tipo convencional, con sumidero de PVC, de salida vertical, de 90 mm de diámetro, fijado con soldadura termoplástica a la membrana impermeabilizante de PVC. El precio no incluye la membrana impermeabilizante de PVC.
Código |  |  | Unidad | Descripción | Cantidad | Precio unitario | Importe
1 |  |  |  | Materiales
mt15dan100b |  |  | Ud | Sumidero de PVC, de salida vertical, de 90 mm de diámetro. | 1 | 83.94 | 83.94
[5 empty] | Subtotal materiales: |  | 83.94
2 |  |  |  | Mano de obra
mo029 |  |  | h | Aplicador de membranas impermeabilizantes. | 0.109 | 41.7 | 4.55
mo067 |  |  | h | Ayudante aplicador de membranas impermeabilizantes. | 0.109 | 31 | 3.38
mo008 |  |  | h | Plomero. | 0.339 | 42.94 | 14.56
[5 empty] | Subtotal mano de obra: |  | 22.49
3 |  |  |  | Herramienta menor
|  |  | % | Herramienta menor | 2 | 106.43 | 2.13
Coste de mantenimiento decenal: 44,51Q en los primeros 10 años. |  |  |  |  | Costos directos (1+2+3): |  | 108.56