## Hoja 1
QAF032 | Ud |  | Encuentro de cubierta con sumidero. Impermeabilización con láminas de PVC.
Encuentro de cubierta plana no transitable, no ventilada, ajardinada, tipo invertida, con lámina drenante, con sumidero de PVC, de salida vertical, de 90 mm de diámetro, rejilla alta de polietileno (paragravillas), fijado con soldadura termoplástica a la membrana impermeabilizante de PVC. El precio no incluye la membrana impermeabilizante de PVC.
Código |  | Unidad |  | Descripción | Cantidad | Precio unitario | Importe
1 |  |  |  | Materiales
mt15dan100F |  | Ud |  | Sumidero de PVC, de salida vertical, de 90 mm de diámetro, rejilla alta de polietileno (paragravillas). | 1 | 155.67 | 155.67
[5 empty] | Subtotal materiales: |  | 155.67
2 |  |  |  | Mano de obra
mo029 |  | h |  | Aplicador de membranas impermeabilizantes. | 0.109 | 41.7 | 4.55
mo067 |  | h |  | Ayudante aplicador de membranas impermeabilizantes. | 0.109 | 31 | 3.38
mo008 |  | h |  | Plomero. | 0.339 | 42.94 | 14.56
[5 empty] | Subtotal mano de obra: |  | 22.49
3 |  |  |  | Herramienta menor
|  | % |  | Herramienta menor | 2 | 178.16 | 3.56
Coste de mantenimiento decenal: 74,51Q en los primeros 10 años. |  |  |  |  | Costos directos (1+2+3): |  | 181.72