## Hoja 1
RAG026 |  |  | m² | Revestimiento de azulejo "TAU CERÁMICA", sobre superficie soporte exterior de mortero de cemento u concreto.
Revestimiento de azulejo con baldosas cerámicas de gres porcelánico, estilo mármol "TAU CERÁMICA", capacidad de absorción de agua E<0,5%, 30x60 cm, colocadas sobre una superficie soporte de mortero de cemento u concreto en paramento exterior, mediante adhesivo cementoso, C1 T, con deslizamiento reducido y tiempo abierto ampliado T80 Especial Yeso "TAU CERÁMICA", con doble encolado, sin junta (separación entre baldosas entre 1,5 y 3 mm); con cantoneras de PVC.
Código | Unidad | Descripción |  |  | Cantidad | Precio unitario | Importe
1 |  | Materiales
mt09mtc010e | kg | Adhesivo cementoso, C1 T, con deslizamiento reducido y tiempo abierto ampliado T80 Especial Yeso, "TAU CERÁMICA", para la colocación en capa fina de pisos y revestimientos de material cerámico en interiores y exteriores, compuesto por cementos de alta resistencia y aditivos específicos, con propiedades tixotrópicas. |  |  | 11 | 1.38 | 15.18
mt19awa010 | m | Cantonera de PVC en esquinas alicatadas. |  |  | 0.5 | 11.34 | 5.67
mt19act012ia | m² | Baldosa cerámica de gres porcelánico, estilo mármol "TAU CERÁMICA", capacidad de absorción de agua E<0,5%, 30x60 cm. |  |  | 1.05 | 220.73 | 231.77
mt09mtc020g | kg | Mortero técnico superfino coloreado, C G2, Line-Fix Superfino "TAU CERÁMICA", para rejuntado de baldosas cerámicas, con junta de entre 1 y 5 mm, "TAU CERÁMICA". |  |  | 0.5 | 5.99 | 3
[5 empty] | Subtotal materiales: |  | 255.62
2 |  | Mano de obra
mo024 | h | Azulejero. |  |  | 0.441 | 31.57 | 13.92
mo062 | h | Ayudante de azulejero. |  |  | 0.441 | 23.25 | 10.25
[5 empty] | Subtotal mano de obra: |  | 24.17
3 |  | Herramienta menor
| % | Herramienta menor |  |  | 2 | 279.79 | 5.6
Coste de mantenimiento decenal: 59,93Q en los primeros 10 años. |  |  |  |  | Costos directos (1+2+3): |  | 285.39