## Hoja 1
RAG041 |  | m² | Revestimiento de azulejo Techlam "LEVANTINA", sobre superficie soporte interior de mortero de cemento u concreto.
Revestimiento de azulejo con baldosas de gres porcelánico de gran formato, Lámina Porcelánica Techlam® "LEVANTINA", de 3000x1000 mm y 3 mm de espesor, serie Basic, modelo Antracita, acabado brillo, colocadas sobre una superficie soporte de mortero de cemento u concreto, en paramento interior, mediante adhesivo cementoso mejorado, C2 gris, mortero de juntas cementoso con resistencia elevada a la abrasión y absorción de agua reducida, CG2, para junta mínima (entre 1,5 y 3 mm), con la misma tonalidad de las piezas; cantoneras de PVC.
Código | Unidad | Descripción |  | Cantidad | Precio unitario | Importe
1 |  | Materiales
mt09mcr021m | kg | Adhesivo cementoso mejorado, C2, color gris. |  | 6 | 2.72 | 16.32
mt19awa010 | m | Cantonera de PVC en esquinas alicatadas. |  | 0.5 | 11.34 | 5.67
mt12pcl020aaab | m² | Baldosa de gres porcelánico de gran formato, Lámina Porcelánica Techlam® "LEVANTINA", de 3000x1000 mm y 3 mm de espesor, serie Basic, modelo Antracita, acabado brillo. |  | 1.05 | 211.02 | 221.57
mt18acc050b | Ud | Crucetas de PVC para separación entre 3 y 15 mm. |  | 3.333 | 0.21 | 0.7
mt09mcr070a | kg | Mortero de juntas cementoso con resistencia elevada a la abrasión y absorción de agua reducida, CG2, para junta abierta entre 3 y 15 mm. |  | 1 | 6.58 | 6.58
|  |  |  | Subtotal materiales: |  | 250.84
2 |  | Mano de obra
mo024 | h | Azulejero. |  | 0.521 | 31.57 | 16.45
mo062 | h | Ayudante de azulejero. |  | 0.521 | 23.25 | 12.11
|  |  |  | Subtotal mano de obra: |  | 28.56
3 |  | Herramienta menor
| % | Herramienta menor |  | 2 | 279.4 | 5.59
Coste de mantenimiento decenal: 59,85Q en los primeros 10 años. |  |  |  | Costos directos (1+2+3): |  | 284.99