## Hoja 1
RCG070 |  | m² | Sistema "LEVANTINA" de aplacado cerámico para fachadas.
Aplacado con baldosas de gres porcelánico de gran formato, Lámina Porcelánica Techlam® "LEVANTINA", de 3000x1000 mm y 3 mm de espesor, serie Basic, modelo Antracita, acabado brillo, recibidas con adhesivo cementoso mejorado, C2 TE, con deslizamiento reducido y tiempo abierto ampliado, gris, sobre capa de regularización (no incluida en este precio).
Código | Unidad | Descripción |  | Cantidad | Precio unitario | Importe
1 |  | Materiales
mt12pcl020aaab | m² | Baldosa de gres porcelánico de gran formato, Lámina Porcelánica Techlam® "LEVANTINA", de 3000x1000 mm y 3 mm de espesor, serie Basic, modelo Antracita, acabado brillo. |  | 1.05 | 211.02 | 221.57
mt09mcr021q | kg | Adhesivo cementoso mejorado, C2 TE, con deslizamiento reducido y tiempo abierto ampliado, color gris. |  | 4 | 3.99 | 15.96
mt09mcr060a | kg | Mortero de juntas cementoso, CG1, para junta abierta entre 3 y 15 mm. |  | 0.3 | 4.65 | 1.4
|  |  |  | Subtotal materiales: |  | 238.93
2 |  | Mano de obra
mo014 | h | Montador de aplacados cerámicos. |  | 0.523 | 32.63 | 17.07
mo081 | h | Ayudante de montador de aplacados cerámicos. |  | 0.523 | 23.25 | 12.16
|  |  |  | Subtotal mano de obra: |  | 29.23
3 |  | Herramienta menor
| % | Herramienta menor |  | 2 | 268.16 | 5.36
Coste de mantenimiento decenal: 62,91Q en los primeros 10 años. |  |  |  | Costos directos (1+2+3): |  | 273.52