## Hoja 1
RCP012 | m² |  | Chapado con piezas irregulares de piedra natural.
Chapado de paramentos de hasta 3 m de altura, con piezas irregulares de cuarcita, de entre 1 y 2 cm de espesor, recibidas con mortero bastardo de cal y cemento blanco BL-II/A-L 42,5 R, M-5.
Código |  | Unidad |  | Descripción | Cantidad | Precio unitario | Importe
1 |  |  |  | Materiales
mt19cir010d |  | m² |  | Piezas irregulares de cuarcita, de entre 1 y 2 cm de espesor, acabado natural. | 1 | 202.15 | 202.15
mt09mor030b |  | m³ |  | Mortero bastardo de cal y cemento blanco BL-II/A-L 42,5 R, tipo M-5, confeccionado en obra con 250 kg/m³ de cemento y una proporción en volumen 1:1:7. | 0.03 | 1105.64 | 33.17
[5 empty] | Subtotal materiales: |  | 235.32
2 |  |  |  | Mano de obra
mo022 |  | h |  | Albañil especialista colocador de piedra natural. | 1.317 | 41.7 | 54.92
mo060 |  | h |  | Ayudante de albañil especialista colocador de piedra natural. | 1.317 | 31 | 40.83
[5 empty] | Subtotal mano de obra: |  | 95.75
3 |  |  |  | Herramienta menor
|  | % |  | Herramienta menor | 2 | 331.07 | 6.62
Coste de mantenimiento decenal: 77,67Q en los primeros 10 años. |  |  |  |  | Costos directos (1+2+3): |  | 337.69