## Hoja 1
RCP012 | m² |  | Chapado con piezas irregulares de piedra natural.
Chapado de paramentos de hasta 3 m de altura, con piezas irregulares de cuarcita, de entre 3 y 4 cm de espesor, recibidas con mortero de cemento M-10.
Código |  | Unidad |  | Descripción | Cantidad | Precio unitario | Importe
1 |  |  |  | Materiales
mt19cir010f |  | m² |  | Piezas irregulares de cuarcita, de entre 3 y 4 cm de espesor, acabado natural. | 1 | 257.32 | 257.32
mt09mor010e |  | m³ |  | Mortero de cemento CEM II/B-P 32,5 N tipo M-10, confeccionado en obra con 380 kg/m³ de cemento y una proporción en volumen 1/4. | 0.03 | 909.2 | 27.28
[5 empty] | Subtotal materiales: |  | 284.6
2 |  |  |  | Mano de obra
mo022 |  | h |  | Albañil especialista colocador de piedra natural. | 1.317 | 41.7 | 54.92
mo060 |  | h |  | Ayudante de albañil especialista colocador de piedra natural. | 1.317 | 31 | 40.83
[5 empty] | Subtotal mano de obra: |  | 95.75
3 |  |  |  | Herramienta menor
|  | % |  | Herramienta menor | 2 | 380.35 | 7.61
Coste de mantenimiento decenal: 89,23Q en los primeros 10 años. |  |  |  |  | Costos directos (1+2+3): |  | 387.96