## Hoja 1
RNP010 | m² |  | Pintura plástica sobre superficie metálica.
Pintura plástica con textura lisa, color a elegir, acabado mate, sobre soporte para lacar y/o pintar, de metal, lavado a alta presión con agua y una solución de agua y lejía al 10%, aclarado y secado, con cepillado y lijado de las zonas oxidadas o en mal estado, aplicación de una mano de imprimación con pintura y dos manos de acabado con pintura (rendimiento: 0,25 l/m² cada mano).
Código |  | Unidad |  | Descripción | Cantidad | Precio unitario | Importe
1 |  |  |  | Materiales
mt27pfj130a |  | l |  | Solución de agua y lejía al 10%. | 0.3 | 43.59 | 13.08
mt27pir090a |  | l |  | Pintura plástica a base de copolímeros acrílicos en dispersión acuosa y pigmentos, exenta de plomo y de cromatos, color a elegir, acabado mate, textura lisa, para aplicar pistola. | 0.75 | 162.97 | 122.23
[5 empty] | Subtotal materiales: |  | 135.31
2 |  |  |  | Equipo y herramienta
mq07ple010bg |  | Ud |  | Alquiler diario de cesta elevadora de brazo articulado, motor diesel, de 16 m de altura máxima de trabajo, incluso mantenimiento y seguro de responsabilidad civil. | 0.01 | 797.03 | 7.97
[5 empty] | Subtotal equipo y herramienta: |  | 7.97
3 |  |  |  | Mano de obra
mo038 |  | h |  | Pintor. | 0.311 | 43.5 | 13.53
mo076 |  | h |  | Ayudante de pintor. | 0.311 | 32.07 | 9.97
[5 empty] | Subtotal mano de obra: |  | 23.5
4 |  |  |  | Herramienta menor
|  | % |  | Herramienta menor | 2 | 166.78 | 3.34
[5 empty] | Costos directos (1+2+3+4): |  | 170.12