## Hoja 1
RNP010 | m² |  | Pintura plástica sobre superficie metálica.
Pintura plástica con textura lisa, color a elegir, acabado satinado, sobre soporte prelacado y/o pintado con toda la superficie en buen estado, de metal, lavado a alta presión con agua y una solución de agua y lejía al 10%, aclarado y secado, aplicación de dos manos de acabado con pintura (rendimiento: 0,17 kg/m² cada mano).
Código |  | Unidad |  | Descripción | Cantidad | Precio unitario | Importe
1 |  |  |  | Materiales
mt27pfj130a |  | l |  | Solución de agua y lejía al 10%. | 0.3 | 43.59 | 13.08
mt27pir095a |  | kg |  | Pintura plástica a base de copolímeros acrílicos en dispersión acuosa y pigmentos, exenta de plomo y de cromatos, color a elegir, acabado satinado, textura lisa, para aplicar con brocha, rodillo o pistola. | 0.34 | 257.77 | 87.64
[5 empty] | Subtotal materiales: |  | 100.72
2 |  |  |  | Equipo y herramienta
mq07ple010bg |  | Ud |  | Alquiler diario de cesta elevadora de brazo articulado, motor diesel, de 16 m de altura máxima de trabajo, incluso mantenimiento y seguro de responsabilidad civil. | 0.01 | 797.03 | 7.97
[5 empty] | Subtotal equipo y herramienta: |  | 7.97
3 |  |  |  | Mano de obra
mo038 |  | h |  | Pintor. | 0.172 | 43.5 | 7.48
mo076 |  | h |  | Ayudante de pintor. | 0.172 | 32.07 | 5.52
[5 empty] | Subtotal mano de obra: |  | 13
4 |  |  |  | Herramienta menor
|  | % |  | Herramienta menor | 2 | 121.69 | 2.43
[5 empty] | Costos directos (1+2+3+4): |  | 124.12