## Hoja 1
RSF010 | m² | Felpudo metálico.
Felpudo formado por perfiles de aluminio, de 54 mm de ancho, unidos entre sí mediante cable de acero inoxidable, distancia entre perfiles 5 mm, acabado superficial con rizos de vinilo entrelazados de color a elegir, espesor total 22 mm, uso interior y exterior, enrollable.
Código |  | Unidad | Descripción | Cantidad | Precio unitario | Importe
1 |  |  | Materiales
mt18fel100mcb |  | m² | Felpudo formado por perfiles de aluminio, de 54 mm de ancho, unidos entre sí mediante cable de acero inoxidable, distancia entre perfiles 5 mm, acabado superficial con rizos de vinilo entrelazados de color a elegir, espesor total 22 mm, uso interior y exterior, enrollable, para instalar en cajeado de piso formado por foso de 17 a 25 mm de profundidad. | 1 | 3301.5 | 3301.5
|  |  |  | Subtotal materiales: |  | 3301.5
2 |  |  | Mano de obra
mo027 |  | h | Instalador de moquetas y revestimientos textiles. | 0.087 | 57.51 | 5
mo065 |  | h | Ayudante instalador de moquetas y revestimientos textiles. | 0.087 | 43 | 3.74
|  |  |  | Subtotal mano de obra: |  | 8.74
3 |  |  | Herramienta menor
|  | % | Herramienta menor | 2 | 3310.24 | 66.2
|  |  |  | Costos directos (1+2+3): |  | 3376.44