## Hoja 1
RSF010 | m² |  | Felpudo metálico.
Felpudo formado por perfiles de PVC, de 27 mm de ancho, unidos entre sí mediante elementos de PVC de alta resistencia, distancia entre perfiles 5 mm, acabado superficial con cepillos de nylon de color a elegir, espesor total 22 mm, uso interior y exterior, enrollable.
Código |  | Unidad |  | Descripción | Cantidad | Precio unitario | Importe
1 |  |  |  | Materiales
mt18fel100tle |  | m² |  | Felpudo formado por perfiles de PVC, de 27 mm de ancho, unidos entre sí mediante elementos de PVC de alta resistencia, distancia entre perfiles 5 mm, acabado superficial con cepillos de nylon de color a elegir, espesor total 22 mm, uso interior y exterior, enrollable, para instalar en cajeado de piso formado por foso de 22 mm de profundidad. | 1 | 4536.05 | 4536.05
[5 empty] | Subtotal materiales: |  | 4536.05
2 |  |  |  | Mano de obra
mo027 |  | h |  | Instalador de moquetas y revestimientos textiles. | 0.087 | 57.51 | 5
mo065 |  | h |  | Ayudante instalador de moquetas y revestimientos textiles. | 0.087 | 43 | 3.74
[5 empty] | Subtotal mano de obra: |  | 8.74
3 |  |  |  | Herramienta menor
|  | % |  | Herramienta menor | 2 | 4544.79 | 90.9
[5 empty] | Costos directos (1+2+3): |  | 4635.69