## Hoja 1
RSF013 | m² |  | Felpudo textil.
Felpudo de rizos de vinilo entrelazados, color rojo, espesor total 14 mm, uso interior y exterior, enrollable.
Código |  | Unidad |  | Descripción | Cantidad | Precio unitario | Importe
1 |  |  |  | Materiales
mt18fet010e |  | m² |  | Felpudo de rizos de vinilo entrelazados, color rojo, espesor total 14 mm, uso interior y exterior, enrollable, para instalar en cajeado de piso formado por foso de 14 mm de profundidad. | 1 | 355.31 | 355.31
[5 empty] | Subtotal materiales: |  | 355.31
2 |  |  |  | Mano de obra
mo027 |  | h |  | Instalador de moquetas y revestimientos textiles. | 0.033 | 59.07 | 1.95
mo065 |  | h |  | Ayudante instalador de moquetas y revestimientos textiles. | 0.033 | 44.16 | 1.46
[5 empty] | Subtotal mano de obra: |  | 3.41
3 |  |  |  | Herramienta menor
|  | % |  | Herramienta menor | 2 | 358.72 | 7.17
[5 empty] | Costos directos (1+2+3): |  | 365.89