## Hoja 1
RSG091 | m |  | Zócalo de barro cocido.
Zócalo cerámico de barro cocido, de elaboración manual, 8,5x30 cm, para interiores, recibido y rejuntado con mortero de cemento M-10.
Código |  | Unidad |  | Descripción | Cantidad | Precio unitario | Importe
1 |  |  |  | Materiales
mt09mor010e |  | m³ |  | Mortero de cemento CEM II/B-P 32,5 N tipo M-10, confeccionado en obra con 380 kg/m³ de cemento y una proporción en volumen 1/4. | 0.003 | 978.17 | 2.93
mt18rco020a |  | m |  | Zócalo cerámico de barro cocido, de elaboración manual, 8,5x30 cm. | 1.05 | 55.87 | 58.66
[5 empty] | Subtotal materiales: |  | 61.59
2 |  |  |  | Mano de obra
mo023 |  | h |  | Pisero. | 0.208 | 50.37 | 10.48
[5 empty] | Subtotal mano de obra: |  | 10.48
3 |  |  |  | Herramienta menor
|  | % |  | Herramienta menor | 2 | 72.07 | 1.44
Coste de mantenimiento decenal: 8,09Q en los primeros 10 años. |  |  |  |  | Costos directos (1+2+3): |  | 73.51