## Hoja 1
RSP030 | m² |  | Tratamiento de acabado superficial en obra de piso interior de mármol.
Abrillantado mecánico en obra de piso interior de mármol.
Código |  | Unidad |  | Descripción | Cantidad | Precio unitario | Importe
1 |  |  |  | Materiales
mt18tsm110a |  | l |  | Líquido cristalizador, de color blanco, con pH de 2,5, para tratamiento superficial de cristalizado y abrillantado, en pisos de piedra natural o de mosaico granítico. | 0.125 | 176.96 | 22.12
[5 empty] | Subtotal materiales: |  | 22.12
2 |  |  |  | Equipo y herramienta
mq08war155 |  | h |  | Abrillantadora para el cristalizado o el abrillantado de pisos de piedra natural o de mosaico granítico, compuesta por plato de lana de acero o esponja sintética. | 0.151 | 14.14 | 2.14
[5 empty] | Subtotal equipo y herramienta: |  | 2.14
3 |  |  |  | Mano de obra
mo037 |  | h |  | Pulidor de pisos de pisos. | 0.165 | 41.7 | 6.88
[5 empty] | Subtotal mano de obra: |  | 6.88
4 |  |  |  | Herramienta menor
|  | % |  | Herramienta menor | 2 | 31.14 | 0.62
Coste de mantenimiento decenal: 40,97Q en los primeros 10 años. |  |  |  |  | Costos directos (1+2+3+4): |  | 31.76