## Hoja 1
RSS100 | m | Zócalo de PVC.
Zócalo flexible de PVC, de 80x20 mm, fijado con adhesivo.
Código |  | Unidad | Descripción | Cantidad | Precio unitario | Importe
1 |  |  | Materiales
mt18dww020a |  | l | Adhesivo de cloropreno, de base solvente monocomponente. | 0.08 | 39.94 | 3.2
mt18rpv010d |  | m | Zócalo flexible de PVC, de 80x20 mm, color, suministrado en rollos de 50 m de longitud. | 1.05 | 45.17 | 47.43
|  |  |  | Subtotal materiales: |  | 50.63
2 |  |  | Mano de obra
mo026 |  | h | Instalador de revestimientos flexibles. | 0.082 | 41.7 | 3.42
|  |  |  | Subtotal mano de obra: |  | 3.42
3 |  |  | Herramienta menor
|  | % | Herramienta menor | 2 | 54.05 | 1.08
Coste de mantenimiento decenal: 9,92Q en los primeros 10 años. |  |  |  | Costos directos (1+2+3): |  | 55.13