## Hoja 1
RSS100 | m | Zócalo de PVC.
Zócalo semirrígido de PVC expandido, de 60 mm de altura, fijado con adhesivo.
Código |  | Unidad | Descripción | Cantidad | Precio unitario | Importe
1 |  |  | Materiales
mt18dww020a |  | l | Adhesivo de cloropreno, de base solvente monocomponente. | 0.06 | 39.94 | 2.4
mt18rpv020a |  | m | Zócalo semirrígido de PVC expandido, de 60 mm de altura y 4 mm de espesor, color, suministrado en tramos de 3 m de longitud. | 1.05 | 25.63 | 26.91
|  |  |  | Subtotal materiales: |  | 29.31
2 |  |  | Mano de obra
mo026 |  | h | Instalador de revestimientos flexibles. | 0.132 | 41.7 | 5.5
|  |  |  | Subtotal mano de obra: |  | 5.5
3 |  |  | Herramienta menor
|  | % | Herramienta menor | 2 | 34.81 | 0.7
Coste de mantenimiento decenal: 6,39Q en los primeros 10 años. |  |  |  | Costos directos (1+2+3): |  | 35.51