## Hoja 1
RTP011 | Ud | Ángulo de yeso para moldura, para solución perimetral de techo.
Ángulo cóncavo de yeso para moldura, de 4,5x4,5 cm, para solución perimetral de techo, recibido con cola para yeso. Incluso accesorios de fijación.
Código |  |  | Unidad | Descripción | Cantidad | Precio unitario | Importe
1 |  |  |  | Materiales
mt12rea011aa |  |  | Ud | Ángulo cóncavo de yeso para moldura, de 4,5x4,5 cm. | 1.05 | 26.88 | 28.22
mt09eyc030 |  |  | kg | Cola para yeso. | 0.2 | 2.69 | 0.54
[5 empty] | Subtotal materiales: |  | 28.76
2 |  |  |  | Mano de obra
mo035 |  |  | h | Escayolista. | 0.174 | 59.07 | 10.28
[5 empty] | Subtotal mano de obra: |  | 10.28
3 |  |  |  | Herramienta menor
|  |  | % | Herramienta menor | 2 | 39.04 | 0.78
Coste de mantenimiento decenal: 8,36Q en los primeros 10 años. |  |  |  |  | Costos directos (1+2+3): |  | 39.82