## Hoja 1
RTP035 | m | Escalón múltiple de yeso, para solución perimetral de techo.
Escalón múltiple de yeso, de 5x5x5x120 cm, para solución perimetral de techo, recibido con cola para yeso. Incluso accesorios de fijación.
Código |  |  | Unidad | Descripción | Cantidad | Precio unitario | Importe
1 |  |  |  | Materiales
mt12rea070a |  |  | m | Escalón múltiple de yeso, de 5x5x5x120 cm. | 1.05 | 79.61 | 83.59
mt09eyc030 |  |  | kg | Cola para yeso. | 0.09 | 2.69 | 0.24
[5 empty] | Subtotal materiales: |  | 83.83
2 |  |  |  | Mano de obra
mo035 |  |  | h | Escayolista. | 0.163 | 59.07 | 9.63
[5 empty] | Subtotal mano de obra: |  | 9.63
3 |  |  |  | Herramienta menor
|  |  | % | Herramienta menor | 2 | 93.46 | 1.87
Coste de mantenimiento decenal: 20,02Q en los primeros 10 años. |  |  |  |  | Costos directos (1+2+3): |  | 95.33