## Hoja 1
RTP050 | m | Pieza de yeso para luz indirecta, para solución perimetral de techo.
Bandeja de yeso de luz indirecta, de 17,4x10,4x121 cm, para solución perimetral de techo, recibida con cola para yeso. Incluso accesorios de fijación.
Código |  |  | Unidad | Descripción | Cantidad | Precio unitario | Importe
1 |  |  |  | Materiales
mt12rea090a |  |  | m | Bandeja de yeso de luz indirecta, de 17,4x10,4x121 cm. | 1.05 | 62.69 | 65.82
mt09eyc030 |  |  | kg | Cola para yeso. | 0.2 | 2.69 | 0.54
[5 empty] | Subtotal materiales: |  | 66.36
2 |  |  |  | Mano de obra
mo035 |  |  | h | Escayolista. | 0.174 | 59.07 | 10.28
[5 empty] | Subtotal mano de obra: |  | 10.28
3 |  |  |  | Herramienta menor
|  |  | % | Herramienta menor | 2 | 76.64 | 1.53
Coste de mantenimiento decenal: 16,42Q en los primeros 10 años. |  |  |  |  | Costos directos (1+2+3): |  | 78.17