## Hoja 1
RTP060 | m | Friso de yeso, para solución perimetral de techo.
Friso de yeso, de 7,5x9x120 cm, para solución perimetral de techo, recibido con cola para yeso. Incluso accesorios de fijación.
Código |  |  | Unidad | Descripción | Cantidad | Precio unitario | Importe
1 |  |  |  | Materiales
mt12rea110aa |  |  | m | Friso de yeso, de 7,5x9x120 cm. | 1.05 | 52.26 | 54.87
mt09eyc030 |  |  | kg | Cola para yeso. | 0.36 | 2.69 | 0.97
[5 empty] | Subtotal materiales: |  | 55.84
2 |  |  |  | Mano de obra
mo035 |  |  | h | Escayolista. | 0.196 | 59.07 | 11.58
[5 empty] | Subtotal mano de obra: |  | 11.58
3 |  |  |  | Herramienta menor
|  |  | % | Herramienta menor | 2 | 67.42 | 1.35
Coste de mantenimiento decenal: 14,44Q en los primeros 10 años. |  |  |  |  | Costos directos (1+2+3): |  | 68.77