## Hoja 1
RTP270 | Ud | Pilastra de yeso.
Pilastra de yeso, de 100x6,5x2 cm, para adosar a pared, recibida con cola para yeso. Incluso accesorios de fijación.
Código |  |  | Unidad | Descripción | Cantidad | Precio unitario | Importe
1 |  |  |  | Materiales
mt12rea230aa |  |  | Ud | Pilastra de yeso, de 100x6,5x2 cm, para adosar a pared. | 1.05 | 21.15 | 22.21
mt09eyc030 |  |  | kg | Cola para yeso. | 0.14 | 2.69 | 0.38
[5 empty] | Subtotal materiales: |  | 22.59
2 |  |  |  | Mano de obra
mo035 |  |  | h | Escayolista. | 0.229 | 59.07 | 13.53
[5 empty] | Subtotal mano de obra: |  | 13.53
3 |  |  |  | Herramienta menor
|  |  | % | Herramienta menor | 2 | 36.12 | 0.72
Coste de mantenimiento decenal: 7,74Q en los primeros 10 años. |  |  |  |  | Costos directos (1+2+3): |  | 36.84