## Hoja 1
RTP280 | Ud | Consola de yeso.
Consola de yeso, de 52x41x20,5 cm, para adosar a pared, recibida con cola para yeso. Incluso accesorios de fijación.
Código |  |  | Unidad | Descripción | Cantidad | Precio unitario | Importe
1 |  |  |  | Materiales
mt12rea240a |  |  | Ud | Consola de yeso, de 52x41x20,5 cm, para adosar a pared. | 1.05 | 467.76 | 491.15
mt09eyc030 |  |  | kg | Cola para yeso. | 0.47 | 2.69 | 1.26
[5 empty] | Subtotal materiales: |  | 492.41
2 |  |  |  | Mano de obra
mo035 |  |  | h | Escayolista. | 0.218 | 59.07 | 12.88
[5 empty] | Subtotal mano de obra: |  | 12.88
3 |  |  |  | Herramienta menor
|  |  | % | Herramienta menor | 2 | 505.29 | 10.11
Coste de mantenimiento decenal: 108,23Q en los primeros 10 años. |  |  |  |  | Costos directos (1+2+3): |  | 515.4