## Hoja 1
RTP290 | Ud | Cúpula de yeso.
Cúpula con aro, de 45 cm de diámetro, de yeso, de 14x49x12 cm, recibida con cola para yeso. Incluso accesorios de fijación.
Código |  |  | Unidad | Descripción | Cantidad | Precio unitario | Importe
1 |  |  |  | Materiales
mt12rea250aa |  |  | Ud | Cúpula con aro, de 45 cm de diámetro, de yeso, de 14x49x12 cm. | 1.05 | 413.06 | 433.71
mt09eyc030 |  |  | kg | Cola para yeso. | 0.06 | 2.69 | 0.16
[5 empty] | Subtotal materiales: |  | 433.87
2 |  |  |  | Mano de obra
mo035 |  |  | h | Escayolista. | 0.229 | 59.07 | 13.53
[5 empty] | Subtotal mano de obra: |  | 13.53
3 |  |  |  | Herramienta menor
|  |  | % | Herramienta menor | 2 | 447.4 | 8.95
Coste de mantenimiento decenal: 95,83Q en los primeros 10 años. |  |  |  |  | Costos directos (1+2+3): |  | 456.35