## Hoja 1
UPT010 | m² |  | Revestimiento de vaso de piscina con mosaico.
Revestimiento de mosaico de gres esmaltado, color blanco, acabado antideslizante, formado por teselas de 50x50x6 mm, en vasos de piscina.
Código |  | Unidad |  | Descripción | Cantidad | Precio unitario | Importe
1 |  |  |  | Materiales
mt18bdk015ad |  | m² |  | Mosaico de gres esmaltado, color blanco, acabado antideslizante, formado por teselas de 50x50x6 mm, montadas sobre piezas de malla de 299x299 mm. | 1 | 97.4 | 97.4
mt08aaa010a |  | m³ |  | Agua. | 0.006 | 10.36 | 0.06
mt01arg005a |  | t |  | Arena de cantera, para mortero preparado en obra. | 0.044 | 143.15 | 6.3
mt08cem000q |  | kg |  | Cemento gris en sacos. | 13.5 | 1.81 | 24.44
mt08adt010 |  | kg |  | Aditivo hidrófugo para impermeabilización de morteros u concretos. | 0.27 | 8.28 | 2.24
mt47pre010 |  | Ud |  | Material complementario para revestimiento de piscinas. | 1 | 6.34 | 6.34
mt09mcr021r |  | kg |  | Adhesivo cementoso mejorado, C2 TE, con deslizamiento reducido y tiempo abierto ampliado, color blanco. | 4 | 4.45 | 17.8
mt09mcr080a |  | kg |  | Mortero de juntas de resinas reactivas RG, para junta abierta entre 3 y 15 mm. | 0.5 | 64.8 | 32.4
[5 empty] | Subtotal materiales: |  | 186.98
2 |  |  |  | Equipo y herramienta
mq06hor010 |  | h |  | Concretera mecánica. | 0.021 | 10.65 | 0.22
[5 empty] | Subtotal equipo y herramienta: |  | 0.22
3 |  |  |  | Mano de obra
mo024 |  | h |  | Azulejero. | 0.718 | 31.57 | 22.67
mo062 |  | h |  | Ayudante de azulejero. | 0.79 | 23.25 | 18.37
[5 empty] | Subtotal mano de obra: |  | 41.04
4 |  |  |  | Herramienta menor
|  | % |  | Herramienta menor | 3 | 228.24 | 6.85
Coste de mantenimiento decenal: 21,16Q en los primeros 10 años. |  |  |  |  | Costos directos (1+2+3+4): |  | 235.09