## Hoja 1
UXG020 | m² | Solado de baldosas cerámicas "GRESPANIA".
Solado de baldosas cerámicas de gres porcelánico, estilo cemento, serie City "GRESPANIA", acabado antideslizante, color beige, 30x30 cm y 15 mm de espesor para exteriores, capacidad de absorción de agua E<0,5%, resistencia al deslizamiento alta, recibidas con adhesivo cementoso mejorado, C2 color gris, y rejuntado con mortero de juntas cementoso tipo CG 2, color blanco, para juntas de 2 a 15 mm.
Código |  | Unidad | Descripción | Cantidad | Precio unitario | Importe
1 |  |  | Materiales
mt10hmf050Gdf |  | m³ | Concreto masivo f'c=210 kg/cm² (3000 psi), clase de exposición F0 S0 P0 C0, tamaño máximo del agregado 19 mm (3/4"), consistencia plástica, premezclado, según ACI 318. | 0.21 | 1147.57 | 240.99
mt09mcr300b |  | m³ | Arena-cemento, sin aditivos, con 250 kg/m³ de cemento Portland CEM II/B-L 32,5 R y arena de cantera granítica, confeccionado en obra. | 0.04 | 409.58 | 16.38
mt09mcr021m |  | kg | Adhesivo cementoso mejorado, C2, color gris. | 6 | 2.8 | 16.8
mt18bgg011as |  | m² | Baldosa cerámica de gres porcelánico, estilo cemento, serie City "GRESPANIA", acabado antideslizante, color beige, 30x30 cm y 15 mm de espesor, capacidad de absorción de agua E<0,5%. | 1.05 | 356.18 | 373.99
mt09mcp020fv |  | kg | Mortero de juntas cementoso tipo CG2, color blanco, para juntas de 2 a 15 mm, compuesto por cemento de alta resistencia, cuarzo, aditivos especiales, pigmentos y resinas sintéticas. | 0.05 | 5.29 | 0.26
|  |  |  | Subtotal materiales: |  | 648.42
2 |  |  | Equipo y herramienta
mq04dua020b |  | h | Dumper de descarga frontal de 2 t de carga útil. | 0.032 | 60.98 | 1.95
mq06vib020 |  | h | Regla vibrante de 3 m. | 0.09 | 30.73 | 2.77
|  |  |  | Subtotal equipo y herramienta: |  | 4.72
3 |  |  | Mano de obra
mo023 |  | h | Pisero. | 0.343 | 41.7 | 14.3
mo061 |  | h | Ayudante de pisero. | 0.343 | 31 | 10.63
mo087 |  | h | Ayudante de albañil de obra civil. | 0.218 | 31 | 6.76
|  |  |  | Subtotal mano de obra: |  | 31.69
4 |  |  | Herramienta menor
|  | % | Herramienta menor | 2 | 684.83 | 13.7
Coste de mantenimiento decenal: 97,79Q en los primeros 10 años. |  |  |  | Costos directos (1+2+3+4): |  | 698.53