## Hoja 1
UXP010 | m² | Piso de baldosas de piedra natural recibidas con mortero.
Piso para uso exterior en áreas peatonales y calles residenciales, de baldosas de piezas regulares de granito Blanco Berrocal, de 60x40x4 cm, acabado flameado de la superficie vista, cantos aserrados, recibidas sobre capa de mortero de cemento 1:4; rejuntadas con lechada de cemento 1/2 CEM II/B-P 32,5 R; realizado sobre solera de concreto masivo (f'c=210 kg/cm² (3000 psi), clase de exposición F0 S0 P0 C0, tamaño máximo del agregado 19 mm (3/4"), consistencia plástica), de 20 cm de espesor, fundido con descarga directa con extendido y vibrado manual con regla vibrante de 3 m, con acabado pasado de arrastres, y explanada con índice CBR > 5 (California Bearing Ratio), no incluida en este precio.
Código |  | Unidad | Descripción | Cantidad | Precio unitario | Importe
1 |  |  | Materiales
mt10hmf050Gdf |  | m³ | Concreto masivo f'c=210 kg/cm² (3000 psi), clase de exposición F0 S0 P0 C0, tamaño máximo del agregado 19 mm (3/4"), consistencia plástica, premezclado, según ACI 318. | 0.15 | 1256.92 | 188.54
mt09mor010e |  | m³ | Mortero de cemento CEM II/B-P 32,5 N tipo M-10, confeccionado en obra con 380 kg/m³ de cemento y una proporción en volumen 1/4. | 0.02 | 1022.82 | 20.46
mt18bpn015aaa |  | m² | Baldosa de granito Blanco Berrocal, de 60x40x4 cm, acabado flameado de la superficie vista, cantos aserrados. | 1.05 | 473.68 | 497.36
mt09lec020a |  | m³ | Lechada de cemento CEM II/B-P 32,5 N 1/2. | 0.001 | 1002.87 | 1
|  |  |  | Subtotal materiales: |  | 707.36
2 |  |  | Equipo y herramienta
mq06vib020 |  | h | Regla vibrante de 3 m. | 0.068 | 37.77 | 2.57
|  |  |  | Subtotal equipo y herramienta: |  | 2.57
3 |  |  | Mano de obra
mo041 |  | h | Albañil de obra civil. | 0.527 | 59.07 | 31.13
mo087 |  | h | Ayudante de albañil de obra civil. | 0.814 | 44.16 | 35.95
|  |  |  | Subtotal mano de obra: |  | 67.08
4 |  |  | Herramienta menor
|  | % | Herramienta menor | 2 | 777.01 | 15.54
Coste de mantenimiento decenal: 71,33Q en los primeros 10 años. |  |  |  | Costos directos (1+2+3+4): |  | 792.55