## Hoja 1
ASA011 |  | Ud |  | Caja de registro de concreto "in situ".
Caja de registro a pie de bajante, de concreto masivo "in situ", de dimensiones interiores 50x50x50 cm, con marco y tapa de fundición, incluyendo la excavación manual y el relleno del trasdós.
Código | Unidad |  | Descripción |  | Cantidad | Precio unitario | Importe
1 |  |  | Materiales
mt10hmf050Ipe | m³ |  | Concreto masivo f'c=310 kg/cm² (4500 psi), clase de exposición F0 S2 P1 C0, tamaño máximo del agregado 19 mm (3/4"), consistencia blanda, premezclado, según ACI 318. |  | 0.27 | 1371.73 | 370.37
mt11ppl030a | Ud |  | Codo 87°30' de PVC liso, D=125 mm. |  | 1 | 60.31 | 60.31
mt08epr030b | Ud |  | Molde reutilizable para formación de caja de registros de sección cuadrada de 50x50x50 cm, de lámina metálica, incluso parte proporcional de accesorios de montaje. |  | 0.05 | 1577.96 | 78.9
mt11tfa010b | Ud |  | Marco y tapa de fundición, 50x50 cm, para caja de registro registrable, carga de rotura 125 kN. |  | 1 | 341.32 | 341.32
mt01arr010a | t |  | Grava de cantera, de 19 a 25 mm de diámetro. |  | 0.419 | 57.5 | 24.09
[5 empty] | Subtotal materiales: |  | 874.99
2 |  |  | Mano de obra
mo020 | h |  | Albañil. |  | 1.346 | 31.57 | 42.49
mo113 | h |  | Peón albañil. |  | 1.948 | 22.36 | 43.56
[5 empty] | Subtotal mano de obra: |  | 86.05
3 |  |  | Herramienta menor
| % |  | Herramienta menor |  | 2 | 961.04 | 19.22
Coste de mantenimiento decenal: 49,01Q en los primeros 10 años. |  |  |  |  | Costos directos (1+2+3): |  | 980.26