## Hoja 1
ASA011 | Ud |  | Caja de registro de concreto "in situ".
Caja de registro a pie de bajante, de concreto masivo "in situ", de dimensiones interiores 50x50x50 cm, con tapa prefabricada de concreto reforzado.
Código |  | Unidad |  | Descripción | Cantidad | Precio unitario | Importe
1 |  |  |  | Materiales
mt10hmf050Ipe |  | m³ |  | Concreto masivo f'c=310 kg/cm² (4500 psi), clase de exposición F0 S2 P1 C0, tamaño máximo del agregado 19 mm (3/4"), consistencia blanda, premezclado, según ACI 318. | 0.27 | 1371.73 | 370.37
mt11ppl030a |  | Ud |  | Codo 87°30' de PVC liso, D=125 mm. | 1 | 60.31 | 60.31
mt08epr030b |  | Ud |  | Molde reutilizable para formación de caja de registros de sección cuadrada de 50x50x50 cm, de lámina metálica, incluso parte proporcional de accesorios de montaje. | 0.05 | 1577.96 | 78.9
mt11arf010a |  | Ud |  | Tapa de concreto reforzado prefabricada, 50x50x5 cm. | 1 | 85.54 | 85.54
[5 empty] | Subtotal materiales: |  | 595.12
2 |  |  |  | Mano de obra
mo020 |  | h |  | Albañil. | 1.346 | 31.57 | 42.49
mo113 |  | h |  | Peón albañil. | 0.968 | 22.36 | 21.64
[5 empty] | Subtotal mano de obra: |  | 64.13
3 |  |  |  | Herramienta menor
|  | % |  | Herramienta menor | 2 | 659.25 | 13.19
Coste de mantenimiento decenal: 33,62Q en los primeros 10 años. |  |  |  |  | Costos directos (1+2+3): |  | 672.44