## Hoja 1
ASA011 | Ud |  |  | Caja de registro de concreto "in situ".
Caja de registro con sumidero sifónico y desagüe directo lateral, de concreto masivo "in situ", de dimensiones interiores 40x40x50 cm, con marco y tapa de fundición.
Código |  | Unidad | Descripción |  | Cantidad | Precio unitario | Importe
1 |  |  | Materiales
mt10hmf050Ipe |  | m³ | Concreto masivo f'c=310 kg/cm² (4500 psi), clase de exposición F0 S2 P1 C0, tamaño máximo del agregado 19 mm (3/4"), consistencia blanda, premezclado, según ACI 318. |  | 0.228 | 1371.73 | 312.75
mt08epr030a |  | Ud | Molde reutilizable para formación de caja de registros de sección cuadrada de 40x40x50 cm, de lámina metálica, incluso parte proporcional de accesorios de montaje. |  | 0.05 | 1262.4 | 63.12
mt11tfa010a |  | Ud | Marco y tapa de fundición, 40x40 cm, para caja de registro registrable, carga de rotura 125 kN. |  | 1 | 179.64 | 179.64
mt11sup050b |  | Ud | Sumidero sifónico prefabricado de concreto, salida horizontal, con rejilla homologada de PVC, 250x250 mm y 90/110 mm de diámetro de salida. |  | 1 | 133.45 | 133.45
[5 empty] | Subtotal materiales: |  | 688.96
2 |  |  | Mano de obra
mo020 |  | h | Albañil. |  | 1.226 | 31.57 | 38.7
mo113 |  | h | Peón albañil. |  | 0.883 | 22.36 | 19.74
[5 empty] | Subtotal mano de obra: |  | 58.44
3 |  |  | Herramienta menor
|  | % | Herramienta menor |  | 2 | 747.4 | 14.95
Coste de mantenimiento decenal: 38,12Q en los primeros 10 años. |  |  |  |  | Costos directos (1+2+3): |  | 762.35