## Hoja 1
ASA011 | Ud |  |  | Caja de registro de concreto "in situ".
Caja de registro con sumidero sifónico y desagüe directo lateral, de concreto masivo "in situ", de dimensiones interiores 50x50x50 cm, con marco y tapa de fundición.
Código |  | Unidad | Descripción |  | Cantidad | Precio unitario | Importe
1 |  |  | Materiales
mt10hmf050Ipe |  | m³ | Concreto masivo f'c=310 kg/cm² (4500 psi), clase de exposición F0 S2 P1 C0, tamaño máximo del agregado 19 mm (3/4"), consistencia blanda, premezclado, según ACI 318. |  | 0.275 | 1371.73 | 377.23
mt08epr030b |  | Ud | Molde reutilizable para formación de caja de registros de sección cuadrada de 50x50x50 cm, de lámina metálica, incluso parte proporcional de accesorios de montaje. |  | 0.05 | 1577.96 | 78.9
mt11tfa010b |  | Ud | Marco y tapa de fundición, 50x50 cm, para caja de registro registrable, carga de rotura 125 kN. |  | 1 | 341.32 | 341.32
mt11sup050b |  | Ud | Sumidero sifónico prefabricado de concreto, salida horizontal, con rejilla homologada de PVC, 250x250 mm y 90/110 mm de diámetro de salida. |  | 1 | 133.45 | 133.45
[5 empty] | Subtotal materiales: |  | 930.9
2 |  |  | Mano de obra
mo020 |  | h | Albañil. |  | 1.25 | 31.57 | 39.46
mo113 |  | h | Peón albañil. |  | 0.9 | 22.36 | 20.12
[5 empty] | Subtotal mano de obra: |  | 59.58
3 |  |  | Herramienta menor
|  | % | Herramienta menor |  | 2 | 990.48 | 19.81
Coste de mantenimiento decenal: 50,51Q en los primeros 10 años. |  |  |  |  | Costos directos (1+2+3): |  | 1010.29