## Hoja 1
ASA011 |  |  | Ud | Caja de registro de concreto "in situ".
Caja de registro con sumidero sifónico y desagüe directo lateral, de concreto masivo "in situ", de dimensiones interiores 50x50x50 cm, con marco y tapa de fundición, incluyendo la excavación mecánica y el relleno del trasdós.
Código | Unidad | Descripción |  |  | Cantidad | Precio unitario | Importe
1 |  | Materiales
mt10hmf050Ipe | m³ | Concreto masivo f'c=310 kg/cm² (4500 psi), clase de exposición F0 S2 P1 C0, tamaño máximo del agregado 19 mm (3/4"), consistencia blanda, premezclado, según ACI 318. |  |  | 0.275 | 1371.73 | 377.23
mt08epr030b | Ud | Molde reutilizable para formación de caja de registros de sección cuadrada de 50x50x50 cm, de lámina metálica, incluso parte proporcional de accesorios de montaje. |  |  | 0.05 | 1577.96 | 78.9
mt11tfa010b | Ud | Marco y tapa de fundición, 50x50 cm, para caja de registro registrable, carga de rotura 125 kN. |  |  | 1 | 341.32 | 341.32
mt11sup050b | Ud | Sumidero sifónico prefabricado de concreto, salida horizontal, con rejilla homologada de PVC, 250x250 mm y 90/110 mm de diámetro de salida. |  |  | 1 | 133.45 | 133.45
mt01arr010a | t | Grava de cantera, de 19 a 25 mm de diámetro. |  |  | 0.419 | 57.5 | 24.09
[5 empty] | Subtotal materiales: |  | 954.99
2 |  | Equipo y herramienta
mq01ret020b | h | Retrocargadora sobre neumáticos, de 70 kW. |  |  | 0.064 | 232.03 | 14.85
[5 empty] | Subtotal equipo y herramienta: |  | 14.85
3 |  | Mano de obra
mo020 | h | Albañil. |  |  | 1.25 | 31.57 | 39.46
mo113 | h | Peón albañil. |  |  | 0.937 | 22.36 | 20.95
[5 empty] | Subtotal mano de obra: |  | 60.41
4 |  | Herramienta menor
| % | Herramienta menor |  |  | 2 | 1030.25 | 20.61
Coste de mantenimiento decenal: 52,54Q en los primeros 10 años. |  |  |  |  | Costos directos (1+2+3+4): |  | 1050.86