## Hoja 1
ASA011 |  | Ud |  | Caja de registro de concreto "in situ".
Caja de registro con sumidero sifónico y desagüe directo lateral, de concreto masivo "in situ", de dimensiones interiores 50x50x50 cm, con tapa prefabricada de concreto reforzado.
Código | Unidad |  | Descripción |  | Cantidad | Precio unitario | Importe
1 |  |  | Materiales
mt10hmf050Ipe | m³ |  | Concreto masivo f'c=310 kg/cm² (4500 psi), clase de exposición F0 S2 P1 C0, tamaño máximo del agregado 19 mm (3/4"), consistencia blanda, premezclado, según ACI 318. |  | 0.275 | 1371.73 | 377.23
mt08epr030b | Ud |  | Molde reutilizable para formación de caja de registros de sección cuadrada de 50x50x50 cm, de lámina metálica, incluso parte proporcional de accesorios de montaje. |  | 0.05 | 1577.96 | 78.9
mt11arf010a | Ud |  | Tapa de concreto reforzado prefabricada, 50x50x5 cm. |  | 1 | 85.54 | 85.54
mt11sup050b | Ud |  | Sumidero sifónico prefabricado de concreto, salida horizontal, con rejilla homologada de PVC, 250x250 mm y 90/110 mm de diámetro de salida. |  | 1 | 133.45 | 133.45
[5 empty] | Subtotal materiales: |  | 675.12
2 |  |  | Mano de obra
mo020 | h |  | Albañil. |  | 1.25 | 31.57 | 39.46
mo113 | h |  | Peón albañil. |  | 0.9 | 22.36 | 20.12
[5 empty] | Subtotal mano de obra: |  | 59.58
3 |  |  | Herramienta menor
| % |  | Herramienta menor |  | 2 | 734.7 | 14.69
Coste de mantenimiento decenal: 37,47Q en los primeros 10 años. |  |  |  |  | Costos directos (1+2+3): |  | 749.39