## Hoja 1
ASA011 |  | Ud |  | Caja de registro de concreto "in situ".
Caja sifonada, de concreto masivo "in situ", de dimensiones interiores 40x40x50 cm, con marco y tapa de fundición, incluyendo la excavación mecánica y el relleno del trasdós.
Código | Unidad |  | Descripción |  | Cantidad | Precio unitario | Importe
1 |  |  | Materiales
mt10hmf050Ipe | m³ |  | Concreto masivo f'c=310 kg/cm² (4500 psi), clase de exposición F0 S2 P1 C0, tamaño máximo del agregado 19 mm (3/4"), consistencia blanda, premezclado, según ACI 318. |  | 0.198 | 1371.73 | 271.6
mt11ppl030a | Ud |  | Codo 87°30' de PVC liso, D=125 mm. |  | 1 | 60.31 | 60.31
mt08epr030a | Ud |  | Molde reutilizable para formación de caja de registros de sección cuadrada de 40x40x50 cm, de lámina metálica, incluso parte proporcional de accesorios de montaje. |  | 0.05 | 1262.4 | 63.12
mt11tfa010a | Ud |  | Marco y tapa de fundición, 40x40 cm, para caja de registro registrable, carga de rotura 125 kN. |  | 1 | 179.64 | 179.64
mt01arr010a | t |  | Grava de cantera, de 19 a 25 mm de diámetro. |  | 0.355 | 57.5 | 20.41
[5 empty] | Subtotal materiales: |  | 595.08
2 |  |  | Equipo y herramienta
mq01ret020b | h |  | Retrocargadora sobre neumáticos, de 70 kW. |  | 0.049 | 232.03 | 11.37
[5 empty] | Subtotal equipo y herramienta: |  | 11.37
3 |  |  | Mano de obra
mo020 | h |  | Albañil. |  | 1.169 | 31.57 | 36.91
mo113 | h |  | Peón albañil. |  | 0.871 | 22.36 | 19.48
[5 empty] | Subtotal mano de obra: |  | 56.39
4 |  |  | Herramienta menor
| % |  | Herramienta menor |  | 2 | 662.84 | 13.26
Coste de mantenimiento decenal: 33,81Q en los primeros 10 años. |  |  |  |  | Costos directos (1+2+3+4): |  | 676.1