## Hoja 1
ASA011 | Ud |  | Caja de registro de concreto "in situ".
Caja sifonada, de concreto masivo "in situ", de dimensiones interiores 60x60x60 cm, con marco y tapa de fundición.
Código |  | Unidad |  | Descripción | Cantidad | Precio unitario | Importe
1 |  |  |  | Materiales
mt10hmf050Ipe |  | m³ |  | Concreto masivo f'c=310 kg/cm² (4500 psi), clase de exposición F0 S2 P1 C0, tamaño máximo del agregado 19 mm (3/4"), consistencia blanda, premezclado, según ACI 318. | 0.329 | 1371.73 | 451.3
mt11ppl030a |  | Ud |  | Codo 87°30' de PVC liso, D=125 mm. | 1 | 60.31 | 60.31
mt08epr030c |  | Ud |  | Molde reutilizable para formación de caja de registros de sección cuadrada de 60x60x60 cm, de lámina metálica, incluso parte proporcional de accesorios de montaje. | 0.05 | 2541.02 | 127.05
mt11tfa010c |  | Ud |  | Marco y tapa de fundición, 60x60 cm, para caja de registro registrable, carga de rotura 125 kN. | 1 | 476.13 | 476.13
[5 empty] | Subtotal materiales: |  | 1114.79
2 |  |  |  | Mano de obra
mo020 |  | h |  | Albañil. | 1.442 | 31.57 | 45.52
mo113 |  | h |  | Peón albañil. | 1.034 | 22.36 | 23.12
[5 empty] | Subtotal mano de obra: |  | 68.64
3 |  |  |  | Herramienta menor
|  | % |  | Herramienta menor | 2 | 1183.43 | 23.67
Coste de mantenimiento decenal: 60,36Q en los primeros 10 años. |  |  |  |  | Costos directos (1+2+3): |  | 1207.1