## Hoja 1
ASA011 | Ud |  | Caja de registro de concreto "in situ".
Caja sifonada, de concreto masivo "in situ", de dimensiones interiores 60x60x60 cm, con marco y tapa de fundición, incluyendo la excavación manual y el relleno del trasdós.
Código | Unidad | Descripción |  | Cantidad | Precio unitario | Importe
1 |  | Materiales
mt10hmf050Ipe | m³ | Concreto masivo f'c=310 kg/cm² (4500 psi), clase de exposición F0 S2 P1 C0, tamaño máximo del agregado 19 mm (3/4"), consistencia blanda, premezclado, según ACI 318. |  | 0.329 | 1371.73 | 451.3
mt11ppl030a | Ud | Codo 87°30' de PVC liso, D=125 mm. |  | 1 | 60.31 | 60.31
mt08epr030c | Ud | Molde reutilizable para formación de caja de registros de sección cuadrada de 60x60x60 cm, de lámina metálica, incluso parte proporcional de accesorios de montaje. |  | 0.05 | 2541.02 | 127.05
mt11tfa010c | Ud | Marco y tapa de fundición, 60x60 cm, para caja de registro registrable, carga de rotura 125 kN. |  | 1 | 476.13 | 476.13
mt01arr010a | t | Grava de cantera, de 19 a 25 mm de diámetro. |  | 0.581 | 57.5 | 33.41
|  |  |  | Subtotal materiales: |  | 1148.2
2 |  | Mano de obra
mo020 | h | Albañil. |  | 1.442 | 31.57 | 45.52
mo113 | h | Peón albañil. |  | 2.466 | 22.36 | 55.14
|  |  |  | Subtotal mano de obra: |  | 100.66
3 |  | Herramienta menor
| % | Herramienta menor |  | 2 | 1248.86 | 24.98
Coste de mantenimiento decenal: 63,69Q en los primeros 10 años. |  |  |  | Costos directos (1+2+3): |  | 1273.84