## Hoja 1
CZI010 | m³ |  | Lechada de cemento inyectada a presión, en cimentación de mampostería en seco, gravas o cascotes, para recalce de cimentación.
Lechada de cemento a base de agua y mortero seco de retracción compensada, inyectada a presión a través de los huecos existentes en cimentación de mampostería en seco, gravas o cascotes, incrementando su capacidad portante, en recalce de cimentación.
Código |  | Unidad |  | Descripción | Cantidad | Precio unitario | Importe
1 |  |  |  | Materiales
mt08aaa010a |  | m³ |  | Agua. | 0.5 | 11.92 | 5.96
mt09reh360h |  | kg |  | Mortero seco de retracción compensada, compuesto de cemento y aditivos especiales, exento de cloruros, para uso general, para inyecciones de consolidación, en muros de mampostería. | 1428.6 | 7.29 | 10414.5
[5 empty] | Subtotal materiales: |  | 10420.5
2 |  |  |  | Equipo y herramienta
mq03mpi040 |  | h |  | Equipo para inyecciones de lechada de cemento, con bomba de presión y carro de perforación para taladros. | 0.58 | 3275.55 | 1899.82
[5 empty] | Subtotal equipo y herramienta: |  | 1899.82
3 |  |  |  | Mano de obra
mo042 |  | h |  | Albañil especialista en concreto armado. | 1.294 | 61.47 | 79.54
mo089 |  | h |  | Ayudante albañil especialista en concreto armado. | 1.294 | 45.92 | 59.42
[5 empty] | Subtotal mano de obra: |  | 138.96
4 |  |  |  | Herramienta menor
|  | % |  | Herramienta menor | 2 | 12459.2 | 249.18
Coste de mantenimiento decenal: 254,17Q en los primeros 10 años. |  |  |  |  | Costos directos (1+2+3+4): |  | 12708.4